## Inputs_Wide_Blue
General |  |  | Geometry |  |  | Suspension |  |  | AntiRollBar |  |  | Mass |  |  | Camber |  |  | Step |  |  | search
Parameter | Value | Unit | Parameter | Value | Unit | Parameter | Value | Unit | Parameter | Value | Unit | Parameter | Value | Unit | Parameter | Value | Unit | Parameter | Value | Unit | Parameter | Value | Unit
v_kmh | 70 | km/h | wb | 1.585 | m | k_f | 400 | lbf/in | arb_f | 3.4955 | Nm/deg | ws | 300 | kg | gamma_fl | 0 | deg | vs | 1 | deg | gamma_f | -4 | deg
g | 9.81 | m/s^2 | wd | 0.5 | - | k_r | 400 | lbf/in | arb_r | 2.2723 | Nm/deg | wuf | 10 | kg | gamma_fr | 0 | deg | si | 1 | deg | gamma_r | -4 | deg
|  |  | h_cg | 0.25 | m | ir_f | 0.5 | - | arb_l_f | 0.103 | m | wur | 10 | kg | gamma_rl | 0 | deg |  |  |  | gamma_step | 0.1
|  |  | t_f | 1.2 | m | ir_r | 0.5 | - | arb_l_r | 0.1 | m |  |  |  | gamma_rr | 0 | deg |  |  |  | do_search | 1
|  |  | t_r | 1.2 | m |  |  |  | arb_ir_f | 0.43 | -
|  |  | rc_f | 0.04 | m |  |  |  | arb_ir_r | 0.45 | -
|  |  | rc_r | 0.04 | m